## Sheet1
REFDES | Value | QTY | Manufacturer | Manufacturer Part Number | Digikey Part Number | Package | price
Q1 | MOSFET | 1 | International Rectifier | IRF7862TRPBF | IRF7862TRPBFCT-ND |  | 0.75
U2 | op amp | 1 | Microchip | MCP6241-E/P | MCP6241-E/P-ND | 8-DIP | 0.5
D1 | diode | 1 |  |  | 1N4001-E3/54GICT-ND | axial | 0.04
LED1 | green | 1 | KingBright | WP7113GT | 754-1731-ND | thru | 0.08
R1 | 10k | 2 | panasonic | ERJ-3EKF1002V | P10.0KHCT-ND | "0603" | 0.01
R2 | 10k |  | panasonic | ERJ-3EKF1002V | P10.0KHCT-ND | "0603" | 0.01
R3 | 1M | 1 | Panasonic Electronic Components | ERJ-6ENF1004V | P1.00MCCT-ND | "0805" | 0.01
R4 | 1k | 1 | panasonic | ERJ-3EKF1002V | P10.0KHCT-ND | axial | 0.01
R5 | 100 | 1 | panasonic | ERJ-3EKF1002V | P10.0KHCT-ND | axial | 0.01
wire1 | 200 turns, 30 AWG, 5 Ohms | 1
wire2 | 50 turns 30 AWG | 1
brass nails | 6
stick | about 1x6X0.3 inches | 1
USB cable | cut off the B end use just red and black wire
on/off button | spdt | 1 | CW industries | GPTS203211B | CW181-ND
rare earth magnet | 0.3 to 1 T
tools
drill
soldering iron
tweezers
pliers
knife
toenail clippers
colored pencils
saw